## aero data
Cl | Cd | L/D | APC 19x11 | Diameter | Pitch |  | J | Ct | Cp | eta
1.3054 | 0.1277 | 10.2226 |  | m | mm |  | 0 | 0.10794 | 0.038406 | 0
1.068 | 0.093192 | 11.4598 |  | 0.482 | 279.4 |  | 0.054336 | 0.10537 | 0.040661 | 0.14081
0.88985 | 0.071494 | 12.4465 |  |  |  |  | 0.10867 | 0.10188 | 0.04249 | 0.26057
0.75285 | 0.057404 | 13.115 |  |  |  |  | 0.16301 | 0.09752 | 0.043834 | 0.36265
0.64521 | 0.04791 | 13.4672 | Ct coefficients |  |  |  | 0.21734 | 0.092336 | 0.044631 | 0.44966
0.55911 | 0.041306 | 13.5358 | x^3 | x^2 | x | x0 | 0.27168 | 0.086378 | 0.044821 | 0.52357
0.48916 | 0.036583 | 13.3711 | 0.05018 | -0.16384 | -0.038574 | 0.10794 | 0.32601 | 0.079694 | 0.044344 | 0.58591
0.43156 | 0.033122 | 13.0295 |  |  |  |  | 0.38035 | 0.072332 | 0.043138 | 0.63775
0.38357 | 0.030528 | 12.5643 |  |  |  |  | 0.43469 | 0.064341 | 0.041143 | 0.67977
0.34316 | 0.028546 | 12.0211 |  |  |  |  | 0.48902 | 0.055769 | 0.038299 | 0.71207
0.30881 | 0.027004 | 11.4359 | CP coefficients |  |  |  | 0.54336 | 0.046664 | 0.034545 | 0.73397
0.27937 | 0.025783 | 10.8357 | x^3 | x^2 | x | x0 | 0.59769 | 0.037074 | 0.02982 | 0.74309
0.25396 | 0.024802 | 10.2393 | -0.062979 | -0.06174 | 0.045034 | 0.038406 | 0.65203 | 0.027049 | 0.024064 | 0.73291
0.23185 | 0.024002 | 9.6596 |  |  |  |  | 0.70636 | 0.016635 | 0.017216 | 0.68256
0.21252 | 0.023342 | 9.1044 |  |  |  |  | 0.7607 | 0.0058824 | 0.0092146 | 0.48562
0.1955 | 0.02279 | 8.5784 |  |  |  |  | 0.7933 | -0.00071218 | 0.0038356 | -0.1473
0.18045 | 0.022323 | 8.0836 |  |  |  |  | 0.81503 | -0.0051617 | 5.2734e-07 | -7977.6656
0.16707 | 0.021924 | 7.6207
0.15513 | 0.021579 | 7.1891
0.14442 | 0.021278 | 6.7875
0.13479 | 0.021013 | 6.4144
0.12609 | 0.020779 | 6.0681
0.1182 | 0.020569 | 5.7466
0.11103 | 0.02038 | 5.4481
0.1045 | 0.020209 | 5.1708
0.098521 | 0.020053 | 4.9131
0.093044 | 0.01991 | 4.6734
0.088011 | 0.019777 | 4.4501
0.083376 | 0.019655 | 4.242
0.079098 | 0.019541 | 4.0478

## prop data
Prop | Diameter | Pitch | Mass | Ct coefficients | [6 empty] | Cp coefficients | [6 empty] | Valid within
| mm | mm | g | A (x^6) | B (x^5) | C (x^4) | D (x^3) | E (x^2) | F (x) | G | A (x^6) | B (x^5) | C (x^4) | D (x^3) | E (x^2) | F (x) | G | J less than:
APC 19x11 | 482 | 279.4 | 130 | 0 | 0 | 0 | 0.05018 | -0.16384 | -0.038574 | 0.10794 | 0 | 0 | 0 | -0.062979 | -0.06174 | 0.045034 | 0.038406 | 0.81503
APC 20x11,6 (scaled 19x11) | 508 | 294.1053 | 140 | 0 | 0 | 0 | 0.05018 | -0.16384 | -0.038574 | 0.10794 | 0 | 0 | 0 | -0.062979 | -0.06174 | 0.045034 | 0.038406 | 0.81503